## BOM
# | L | N | D | P&ID TAG | Fluid | Unit | DI | DO | AI | AO | Skid | Type | Description | Material | Seal Mat. | P (kW) | PN (bar) | Act NO/NC | Size | C type | cap. (tanks L) | Q (m3/h) | Supplier | Brand | Model | Notes | OFFER REQUEST | OFFER RECEIVED | ORDER | PRICE | PAID | ARRIVED | Datasheet
1 | CH | 910 |  | CH910 | [7 empty] | Chiller | Chiller
2 | D | 100 |  | D100 | [7 empty] | Tank | Vasca Satinatura
3 | D | 200 |  | D200 | [7 empty] | Tank | Vasca Stoccaggio
4 | D | 500 |  | D500 | [7 empty] | Tank | Vasca Stoccaggio
5 | D | 700 |  | D700 | [7 empty] | Tank | Serbatoi stoccaggio
6 | D | 800 |  | D800 | [7 empty] | Tank | Serbatoio di refluo contenente ammoniaca
7 | D | 850 |  | D850 | [7 empty] | Tank | Torre di strippaggio
8 | FT | 501 |  | FT501 | [7 empty] | Flowmeter Impulse
9 | G | 200 |  | G200 | [7 empty] | Pompa | Pompa a Cavità progressiva
10 | G | 300 |  | G300 | [7 empty] | FiltroPressa | Filtropressa
11 | G | 400 |  | G400 | [7 empty] | Screw Conveyor | Screw Conveyor
12 | G | 600 |  | G600 | [7 empty] | Abattitore | Abattitore
13 | G | 710 |  | G710 | [7 empty] | Pompa | Pompa a Cavità progressiva
14 | G | 720 |  | G720 | [7 empty] | FiltroPressa | Filtropressa
15 | G | 810 |  | G810 | [7 empty] | Pompa | Pompa dosatrice
16 | G | 920 |  | G920 | [7 empty] | Pompa 1 | Pompa chiller
17 | G | 940 |  | G940 | [7 empty] | Pompa | Pompa dosatrice
18 | H | 850 |  | H850 | [7 empty] | Heater | Riscaldatore
19 | HE | 900 |  | HE900 | [7 empty] | Heater Exchanger | Heater Exchanger
20 | HE | 905 |  | HE905 | [7 empty] | Heater Exchanger | Heater Exchanger
21 | HE | 930 |  | HE930 | [7 empty] | Bubbler | Gorgoliatore
22 | LS | 201 |  | LS201 | [7 empty] | Livellostato
23 | LS | 501 |  | LS501 | [7 empty] | Livellostato
24 | LS | 701 |  | LS701 | [7 empty] | Livellostato
25 | LS | 801 |  | LS801 | [7 empty] | Livellostato
26 | LS | 851 |  | LS851 | [7 empty] | Livellostato
27 | LSL | 202 |  | LSL202 | [7 empty] | Livellostato
28 | LSL | 702 |  | LSL702 | [7 empty] | Livellostato
29 | LSL | 802 |  | LSL802 | [7 empty] | Livellostato
30 | pH | 601 |  | pH601 | [7 empty] | pH metro
31 | pH | 931 |  | pH931 | [7 empty] | pH metro
32 | TE | 141 |  | TE141 | Nitrogen | D200 |  |  |  |  | 2_3_4 | Temperature probe | Nitrogen heating after E140 | AISI316 | FKM | - | 3 |  |  | Gas M | - | - | Metron |  |  | Probe length: 80mm after thread | X
33 | WE | 401 |  | WE401 | [7 empty] | Bilancia
34 | WT | 402 |  | WT402 | [7 empty] | Trasduttore Peso Bilancia
35 | XV | 100 |  | XV100
36 | XV | 501 |  | XV501
37 | XV | 601 |  | XV601
38 | XV | 851 |  | XV851